## Sheet1
Comment | Designator | Footprint | LCSC Part #
100@600 | FB1 | L_0805_2012Metric | C1017
BOOT0 | JP2 | SolderJumper-2_P1.3mm_Open_Pad1.0x1.5mm
Crystal_GND24_16MHz | Y1 | Crystal_SMD_3225-4Pin_3.2x2.5mm | C13738
PAD | P11,P10,P9,P8,P7,P6,P5,P4,P3,P2,P1 | TestPoint_Pad_1.0x1.0mm
PWR_LED | D3 | LED_0603_1608Metric | C72043
TIM3_2 | D2 | LED_0603_1608Metric | C72041
TIM3_1 | D1 | LED_0603_1608Metric | C72041
12pF | C10,C8 | C_0402_1005Metric | C1547
100nF | C9,C3 | C_0603_1608Metric | C14663
10uF 16V | C7,C5 | C_0603_1608Metric | C19702
HT75xx-1-SOT89 | U2 | SOT-89-3 | C14289
STM32F030C8Tx | U1 | LQFP-48_7x7mm_P0.5mm | C23922
10K | R8,R1 | R_0402_1005Metric | C25744
1K | R6,R5,R4 | R_0402_1005Metric | C11702
100nF | C6,C4,C2 | C_0402_1005Metric | C1525
1uF | C1 | C_0402_1005Metric | C52923